## Sheet1
Edge list |  |  | NodeList
from | to | edge type | id | label | type | color | fr
http://onto.fel.cvut.cz/data/avic-fmea/structuralelement_electric-power-system | http://onto.fel.cvut.cz/data/avic-fmea/structuralelement_ac-power-supply-system-1 | http://onto.fel.cvut.cz/ontologies/fmea/avic-fmea-data-model/has-part | http://onto.fel.cvut.cz/data/avic-fmea/structuralelement_ac-power-supply-system-1 | AC power supply system 1 | http://onto.fel.cvut.cz/ontologies/fmea/avic-fmea-data-model/structural-element | #9999cc
http://onto.fel.cvut.cz/data/avic-fmea/structuralelement_ac-power-supply-system-1 | http://onto.fel.cvut.cz/data/avic-fmea/structuralelement_bdpbe-1 | http://onto.fel.cvut.cz/ontologies/fmea/avic-fmea-data-model/has-part | http://onto.fel.cvut.cz/data/avic-fmea/structuralelement_bdpbe-1 | BDPBE 1 | http://onto.fel.cvut.cz/ontologies/fmea/avic-fmea-data-model/structural-element | #9999cc
http://onto.fel.cvut.cz/data/avic-fmea/structuralelement_ac-power-supply-system-1 | http://onto.fel.cvut.cz/data/avic-fmea/structuralelement_bdpbe-2 | http://onto.fel.cvut.cz/ontologies/fmea/avic-fmea-data-model/has-part | http://onto.fel.cvut.cz/data/avic-fmea/structuralelement_bdpbe-2 | BDPBE 2 | http://onto.fel.cvut.cz/ontologies/fmea/avic-fmea-data-model/structural-element | #9999cc
http://onto.fel.cvut.cz/data/avic-fmea/structuralelement_ac-power-supply-system-1 | http://onto.fel.cvut.cz/data/avic-fmea/structuralelement_eqw | http://onto.fel.cvut.cz/ontologies/fmea/avic-fmea-data-model/has-part | http://onto.fel.cvut.cz/data/avic-fmea/structuralelement_eqw | EQW | http://onto.fel.cvut.cz/ontologies/fmea/avic-fmea-data-model/structural-element | #9999cc
http://onto.fel.cvut.cz/data/avic-fmea/structuralelement_ac-power-supply-system-1 | http://onto.fel.cvut.cz/data/avic-fmea/structuralelement_grfs | http://onto.fel.cvut.cz/ontologies/fmea/avic-fmea-data-model/has-part | http://onto.fel.cvut.cz/data/avic-fmea/structuralelement_grfs | GRFS | http://onto.fel.cvut.cz/ontologies/fmea/avic-fmea-data-model/structural-element | #9999cc
http://onto.fel.cvut.cz/data/avic-fmea/structuralelement_ac-power-supply-system-1 | http://onto.fel.cvut.cz/data/avic-fmea/structuralelement_meqc | http://onto.fel.cvut.cz/ontologies/fmea/avic-fmea-data-model/has-part | http://onto.fel.cvut.cz/data/avic-fmea/structuralelement_meqc | MEQC | http://onto.fel.cvut.cz/ontologies/fmea/avic-fmea-data-model/structural-element | #9999cc
http://onto.fel.cvut.cz/data/avic-fmea/structuralelement_ac-power-supply-system-1 | http://onto.fel.cvut.cz/data/avic-fmea/structuralelement_ndpbe-1 | http://onto.fel.cvut.cz/ontologies/fmea/avic-fmea-data-model/has-part | http://onto.fel.cvut.cz/data/avic-fmea/structuralelement_ndpbe-1 | NDPBE 1 | http://onto.fel.cvut.cz/ontologies/fmea/avic-fmea-data-model/structural-element | #9999cc
http://onto.fel.cvut.cz/data/avic-fmea/structuralelement_ac-power-supply-system-1 | http://onto.fel.cvut.cz/data/avic-fmea/structuralelement_ndpbe-2 | http://onto.fel.cvut.cz/ontologies/fmea/avic-fmea-data-model/has-part | http://onto.fel.cvut.cz/data/avic-fmea/structuralelement_ndpbe-2 | NDPBE 2 | http://onto.fel.cvut.cz/ontologies/fmea/avic-fmea-data-model/structural-element | #9999cc
http://onto.fel.cvut.cz/data/avic-fmea/structuralelement_ac-power-supply-system-1 | http://onto.fel.cvut.cz/data/avic-fmea/structuralelement_pbed | http://onto.fel.cvut.cz/ontologies/fmea/avic-fmea-data-model/has-part | http://onto.fel.cvut.cz/data/avic-fmea/structuralelement_pbed | PBED | http://onto.fel.cvut.cz/ontologies/fmea/avic-fmea-data-model/structural-element | #9999cc
http://onto.fel.cvut.cz/data/avic-fmea/structuralelement_pbed | http://onto.fel.cvut.cz/data/avic-fmea/structuralelement_pbed-manual-tripping-switch | http://onto.fel.cvut.cz/ontologies/fmea/avic-fmea-data-model/has-part | http://onto.fel.cvut.cz/data/avic-fmea/structuralelement_pbed-manual-tripping-switch | PBED manual tripping switch | http://onto.fel.cvut.cz/ontologies/fmea/avic-fmea-data-model/structural-element | #9999cc
http://onto.fel.cvut.cz/data/avic-fmea/structuralelement_ac-power-supply-system-1 | http://onto.fel.cvut.cz/data/avic-fmea/structuralelement_pecu | http://onto.fel.cvut.cz/ontologies/fmea/avic-fmea-data-model/has-part | http://onto.fel.cvut.cz/data/avic-fmea/structuralelement_pecu | PECU | http://onto.fel.cvut.cz/ontologies/fmea/avic-fmea-data-model/structural-element | #9999cc
http://onto.fel.cvut.cz/data/avic-fmea/structuralelement_ac-power-supply-system-1 | http://onto.fel.cvut.cz/data/avic-fmea/structuralelement_pvgc | http://onto.fel.cvut.cz/ontologies/fmea/avic-fmea-data-model/has-part | http://onto.fel.cvut.cz/data/avic-fmea/structuralelement_pvgc | PVGC | http://onto.fel.cvut.cz/ontologies/fmea/avic-fmea-data-model/structural-element | #9999cc
http://onto.fel.cvut.cz/data/avic-fmea/structuralelement_pvgc | http://onto.fel.cvut.cz/data/avic-fmea/structuralelement_pvgc-control-switch | http://onto.fel.cvut.cz/ontologies/fmea/avic-fmea-data-model/has-part | http://onto.fel.cvut.cz/data/avic-fmea/structuralelement_pvgc-control-switch | PVGC control switch | http://onto.fel.cvut.cz/ontologies/fmea/avic-fmea-data-model/structural-element | #9999cc
http://onto.fel.cvut.cz/data/avic-fmea/structuralelement_pvgc | http://onto.fel.cvut.cz/data/avic-fmea/structuralelement_pvgc-manual-tripping-switch | http://onto.fel.cvut.cz/ontologies/fmea/avic-fmea-data-model/has-part | http://onto.fel.cvut.cz/data/avic-fmea/structuralelement_pvgc-manual-tripping-switch | PVGC manual tripping switch | http://onto.fel.cvut.cz/ontologies/fmea/avic-fmea-data-model/structural-element | #9999cc
http://onto.fel.cvut.cz/data/avic-fmea/structuralelement_ac-power-supply-system-1 | http://onto.fel.cvut.cz/data/avic-fmea/structuralelement_rbd | http://onto.fel.cvut.cz/ontologies/fmea/avic-fmea-data-model/has-part | http://onto.fel.cvut.cz/data/avic-fmea/structuralelement_rbd | RBD | http://onto.fel.cvut.cz/ontologies/fmea/avic-fmea-data-model/structural-element | #9999cc
http://onto.fel.cvut.cz/data/avic-fmea/structuralelement_ac-power-supply-system-1 | http://onto.fel.cvut.cz/data/avic-fmea/structuralelement_tdpbe-1 | http://onto.fel.cvut.cz/ontologies/fmea/avic-fmea-data-model/has-part | http://onto.fel.cvut.cz/data/avic-fmea/structuralelement_tdpbe-1 | TDPBE 1 | http://onto.fel.cvut.cz/ontologies/fmea/avic-fmea-data-model/structural-element | #9999cc
http://onto.fel.cvut.cz/data/avic-fmea/structuralelement_ac-power-supply-system-1 | http://onto.fel.cvut.cz/data/avic-fmea/structuralelement_tdpbe-2 | http://onto.fel.cvut.cz/ontologies/fmea/avic-fmea-data-model/has-part | http://onto.fel.cvut.cz/data/avic-fmea/structuralelement_tdpbe-2 | TDPBE 2 | http://onto.fel.cvut.cz/ontologies/fmea/avic-fmea-data-model/structural-element | #9999cc
http://onto.fel.cvut.cz/data/avic-fmea/structuralelement_electric-power-system | http://onto.fel.cvut.cz/data/avic-fmea/structuralelement_ac-power-supply-system-2 | http://onto.fel.cvut.cz/ontologies/fmea/avic-fmea-data-model/has-part | http://onto.fel.cvut.cz/data/avic-fmea/structuralelement_ac-power-supply-system-2 | AC power supply system 2 | http://onto.fel.cvut.cz/ontologies/fmea/avic-fmea-data-model/structural-element | #9999cc
http://onto.fel.cvut.cz/data/avic-fmea/structuralelement_ac-power-supply-system-2 | http://onto.fel.cvut.cz/data/avic-fmea/structuralelement_actuator | http://onto.fel.cvut.cz/ontologies/fmea/avic-fmea-data-model/has-part | http://onto.fel.cvut.cz/data/avic-fmea/structuralelement_actuator | actuator | http://onto.fel.cvut.cz/ontologies/fmea/avic-fmea-data-model/structural-element | #9999cc
http://onto.fel.cvut.cz/data/avic-fmea/structuralelement_ac-power-supply-system-2 | http://onto.fel.cvut.cz/data/avic-fmea/structuralelement_grpe | http://onto.fel.cvut.cz/ontologies/fmea/avic-fmea-data-model/has-part | http://onto.fel.cvut.cz/data/avic-fmea/structuralelement_grpe | GRPE | http://onto.fel.cvut.cz/ontologies/fmea/avic-fmea-data-model/structural-element | #9999cc
http://onto.fel.cvut.cz/data/avic-fmea/structuralelement_grpe | http://onto.fel.cvut.cz/data/avic-fmea/structuralelement_grpe-control-relay | http://onto.fel.cvut.cz/ontologies/fmea/avic-fmea-data-model/has-part | http://onto.fel.cvut.cz/data/avic-fmea/structuralelement_grpe-control-relay | GRPE control relay | http://onto.fel.cvut.cz/ontologies/fmea/avic-fmea-data-model/structural-element | #9999cc
http://onto.fel.cvut.cz/data/avic-fmea/structuralelement_ac-power-supply-system-2 | http://onto.fel.cvut.cz/data/avic-fmea/structuralelement_peuc | http://onto.fel.cvut.cz/ontologies/fmea/avic-fmea-data-model/has-part | http://onto.fel.cvut.cz/data/avic-fmea/structuralelement_peuc | PEUC | http://onto.fel.cvut.cz/ontologies/fmea/avic-fmea-data-model/structural-element | #9999cc
http://onto.fel.cvut.cz/data/avic-fmea/structuralelement_ac-power-supply-system-2 | http://onto.fel.cvut.cz/data/avic-fmea/structuralelement_sav | http://onto.fel.cvut.cz/ontologies/fmea/avic-fmea-data-model/has-part | http://onto.fel.cvut.cz/data/avic-fmea/structuralelement_sav | SAV | http://onto.fel.cvut.cz/ontologies/fmea/avic-fmea-data-model/structural-element | #9999cc
http://onto.fel.cvut.cz/data/avic-fmea/structuralelement_sav | http://onto.fel.cvut.cz/data/avic-fmea/structuralelement_sav-gcu | http://onto.fel.cvut.cz/ontologies/fmea/avic-fmea-data-model/has-part | http://onto.fel.cvut.cz/data/avic-fmea/structuralelement_sav-gcu | SAV GCU | http://onto.fel.cvut.cz/ontologies/fmea/avic-fmea-data-model/structural-element | #9999cc
http://onto.fel.cvut.cz/data/avic-fmea/structuralelement_sav | http://onto.fel.cvut.cz/data/avic-fmea/structuralelement_sav-generator | http://onto.fel.cvut.cz/ontologies/fmea/avic-fmea-data-model/has-part | http://onto.fel.cvut.cz/data/avic-fmea/structuralelement_sav-generator | SAV generator | http://onto.fel.cvut.cz/ontologies/fmea/avic-fmea-data-model/structural-element | #9999cc
http://onto.fel.cvut.cz/data/avic-fmea/structuralelement_sav | http://onto.fel.cvut.cz/data/avic-fmea/structuralelement_sav-heating-control-relay | http://onto.fel.cvut.cz/ontologies/fmea/avic-fmea-data-model/has-part | http://onto.fel.cvut.cz/data/avic-fmea/structuralelement_sav-heating-control-relay | SAV heating control relay | http://onto.fel.cvut.cz/ontologies/fmea/avic-fmea-data-model/structural-element | #9999cc
http://onto.fel.cvut.cz/data/avic-fmea/structuralelement_sav | http://onto.fel.cvut.cz/data/avic-fmea/structuralelement_sav-manual-release-control-switch | http://onto.fel.cvut.cz/ontologies/fmea/avic-fmea-data-model/has-part | http://onto.fel.cvut.cz/data/avic-fmea/structuralelement_sav-manual-release-control-switch | SAV manual release control switch | http://onto.fel.cvut.cz/ontologies/fmea/avic-fmea-data-model/structural-element | #9999cc
http://onto.fel.cvut.cz/data/avic-fmea/structuralelement_sav | http://onto.fel.cvut.cz/data/avic-fmea/structuralelement_sav-recovery-control-panel | http://onto.fel.cvut.cz/ontologies/fmea/avic-fmea-data-model/has-part | http://onto.fel.cvut.cz/data/avic-fmea/structuralelement_sav-recovery-control-panel | SAV recovery control panel | http://onto.fel.cvut.cz/ontologies/fmea/avic-fmea-data-model/structural-element | #9999cc
http://onto.fel.cvut.cz/data/avic-fmea/structuralelement_sav | http://onto.fel.cvut.cz/data/avic-fmea/structuralelement_sav-reset-switch | http://onto.fel.cvut.cz/ontologies/fmea/avic-fmea-data-model/has-part | http://onto.fel.cvut.cz/data/avic-fmea/structuralelement_sav-reset-switch | SAV reset switch | http://onto.fel.cvut.cz/ontologies/fmea/avic-fmea-data-model/structural-element | #9999cc
http://onto.fel.cvut.cz/data/avic-fmea/structuralelement_ac-power-supply-system-2 | http://onto.fel.cvut.cz/data/avic-fmea/structuralelement_static-inverter | http://onto.fel.cvut.cz/ontologies/fmea/avic-fmea-data-model/has-part | http://onto.fel.cvut.cz/data/avic-fmea/structuralelement_static-inverter | static inverter | http://onto.fel.cvut.cz/ontologies/fmea/avic-fmea-data-model/structural-element | #9999cc
http://onto.fel.cvut.cz/data/avic-fmea/structuralelement_electric-power-system | http://onto.fel.cvut.cz/data/avic-fmea/structuralelement_bqt-start-and-power-generation-system | http://onto.fel.cvut.cz/ontologies/fmea/avic-fmea-data-model/has-part | http://onto.fel.cvut.cz/data/avic-fmea/structuralelement_bqt-start-and-power-generation-system | BQT start and power generation system | http://onto.fel.cvut.cz/ontologies/fmea/avic-fmea-data-model/structural-element | #9999cc
http://onto.fel.cvut.cz/data/avic-fmea/structuralelement_bqt-start-and-power-generation-system | http://onto.fel.cvut.cz/data/avic-fmea/structuralelement_psf | http://onto.fel.cvut.cz/ontologies/fmea/avic-fmea-data-model/has-part | http://onto.fel.cvut.cz/data/avic-fmea/structuralelement_psf | PSF | http://onto.fel.cvut.cz/ontologies/fmea/avic-fmea-data-model/structural-element | #9999cc
http://onto.fel.cvut.cz/data/avic-fmea/structuralelement_bqt-start-and-power-generation-system | http://onto.fel.cvut.cz/data/avic-fmea/structuralelement_sqep | http://onto.fel.cvut.cz/ontologies/fmea/avic-fmea-data-model/has-part | http://onto.fel.cvut.cz/data/avic-fmea/structuralelement_sqep | SQEP | http://onto.fel.cvut.cz/ontologies/fmea/avic-fmea-data-model/structural-element | #9999cc
http://onto.fel.cvut.cz/data/avic-fmea/structuralelement_ac-power-supply-system-1 | http://onto.fel.cvut.cz/data/avic-fmea/structuralelement_apbe | http://onto.fel.cvut.cz/ontologies/fmea/avic-fmea-data-model/has-part | http://onto.fel.cvut.cz/data/avic-fmea/structuralelement_electric-power-system | electric power system | http://onto.fel.cvut.cz/ontologies/fmea/avic-fmea-data-model/structural-element | #9999cc
http://onto.fel.cvut.cz/data/avic-fmea/structuralelement_pbed-manual-tripping-switch | http://onto.fel.cvut.cz/data/avic-fmea/function_pbed-and-left-engine-mechanical-tripping-control | http://onto.fel.cvut.cz/ontologies/fmea/avic-fmea-data-model/has-function | http://onto.fel.cvut.cz/data/avic-fmea/structuralelement_apbe | APBE | http://onto.fel.cvut.cz/ontologies/fmea/avic-fmea-data-model/structural-element | #9999cc
http://onto.fel.cvut.cz/data/avic-fmea/structuralelement_rbd | http://onto.fel.cvut.cz/data/avic-fmea/function_pbed-and-r-ac-bus-on%2Foff-control | http://onto.fel.cvut.cz/ontologies/fmea/avic-fmea-data-model/has-function | http://onto.fel.cvut.cz/data/avic-fmea/function_pbed-and-left-engine-mechanical-tripping-control | PBED and left engine mechanical tripping control | http://onto.fel.cvut.cz/ontologies/fmea/avic-fmea-data-model/function | #99cc99
http://onto.fel.cvut.cz/data/avic-fmea/structuralelement_grfs | http://onto.fel.cvut.cz/data/avic-fmea/function_pbed-control-and-protection | http://onto.fel.cvut.cz/ontologies/fmea/avic-fmea-data-model/has-function | http://onto.fel.cvut.cz/data/avic-fmea/function_pbed-and-r-ac-bus-on%2Foff-control | PBED and R AC Bus on/off control | http://onto.fel.cvut.cz/ontologies/fmea/avic-fmea-data-model/function | #99cc99
http://onto.fel.cvut.cz/data/avic-fmea/structuralelement_tdpbe-1 | http://onto.fel.cvut.cz/data/avic-fmea/function_pbed-feeder-line-current-detection | http://onto.fel.cvut.cz/ontologies/fmea/avic-fmea-data-model/has-function | http://onto.fel.cvut.cz/data/avic-fmea/function_pbed-control-and-protection | PBED control and protection | http://onto.fel.cvut.cz/ontologies/fmea/avic-fmea-data-model/function | #99cc99
http://onto.fel.cvut.cz/data/avic-fmea/structuralelement_tdpbe-2 | http://onto.fel.cvut.cz/data/avic-fmea/function_pbed-feeder-line-current-detection | http://onto.fel.cvut.cz/ontologies/fmea/avic-fmea-data-model/has-function | http://onto.fel.cvut.cz/data/avic-fmea/function_pbed-feeder-line-current-detection | PBED feeder line current detection | http://onto.fel.cvut.cz/ontologies/fmea/avic-fmea-data-model/function | #99cc99
http://onto.fel.cvut.cz/data/avic-fmea/structuralelement_pecu | http://onto.fel.cvut.cz/data/avic-fmea/function_pbed-over-voltage-protection | http://onto.fel.cvut.cz/ontologies/fmea/avic-fmea-data-model/has-function | http://onto.fel.cvut.cz/data/avic-fmea/function_pbed-over-voltage-protection | PBED over-voltage protection | http://onto.fel.cvut.cz/ontologies/fmea/avic-fmea-data-model/function | #99cc99
http://onto.fel.cvut.cz/data/avic-fmea/structuralelement_bdpbe-1 | http://onto.fel.cvut.cz/data/avic-fmea/function_psf-feeder-line-current-detection | http://onto.fel.cvut.cz/ontologies/fmea/avic-fmea-data-model/has-function | http://onto.fel.cvut.cz/data/avic-fmea/function_psf-feeder-line-current-detection | PSF feeder line current detection | http://onto.fel.cvut.cz/ontologies/fmea/avic-fmea-data-model/function | #99cc99
http://onto.fel.cvut.cz/data/avic-fmea/structuralelement_bdpbe-2 | http://onto.fel.cvut.cz/data/avic-fmea/function_psf-feeder-line-current-detection | http://onto.fel.cvut.cz/ontologies/fmea/avic-fmea-data-model/has-function | http://onto.fel.cvut.cz/data/avic-fmea/function_pvgc-and-l-ac-bus-on%2Foff-control | PVGC and L AC Bus on/off control | http://onto.fel.cvut.cz/ontologies/fmea/avic-fmea-data-model/function | #99cc99
http://onto.fel.cvut.cz/data/avic-fmea/structuralelement_eqw | http://onto.fel.cvut.cz/data/avic-fmea/function_pvgc-and-l-ac-bus-on%2Foff-control | http://onto.fel.cvut.cz/ontologies/fmea/avic-fmea-data-model/has-function | http://onto.fel.cvut.cz/data/avic-fmea/function_pvgc-and-left-engine-mechanical-tripping-control | PVGC and left engine mechanical tripping control | http://onto.fel.cvut.cz/ontologies/fmea/avic-fmea-data-model/function | #99cc99
http://onto.fel.cvut.cz/data/avic-fmea/structuralelement_pvgc-control-switch | http://onto.fel.cvut.cz/data/avic-fmea/function_pvgc-and-l-ac-bus-on%2Foff-control | http://onto.fel.cvut.cz/ontologies/fmea/avic-fmea-data-model/has-function | http://onto.fel.cvut.cz/data/avic-fmea/function_pvgc-control-and-protection | PVGC control and protection | http://onto.fel.cvut.cz/ontologies/fmea/avic-fmea-data-model/function | #99cc99
http://onto.fel.cvut.cz/data/avic-fmea/structuralelement_pvgc-manual-tripping-switch | http://onto.fel.cvut.cz/data/avic-fmea/function_pvgc-and-left-engine-mechanical-tripping-control | http://onto.fel.cvut.cz/ontologies/fmea/avic-fmea-data-model/has-function | http://onto.fel.cvut.cz/data/avic-fmea/function_pvgc-feeder-line-current-detection | PVGC feeder line current detection | http://onto.fel.cvut.cz/ontologies/fmea/avic-fmea-data-model/function | #99cc99
http://onto.fel.cvut.cz/data/avic-fmea/structuralelement_apbe | http://onto.fel.cvut.cz/data/avic-fmea/function_pvgc-control-and-protection | http://onto.fel.cvut.cz/ontologies/fmea/avic-fmea-data-model/has-function | http://onto.fel.cvut.cz/data/avic-fmea/function_pvgc-over-voltage-protection | PVGC over-voltage protection | http://onto.fel.cvut.cz/ontologies/fmea/avic-fmea-data-model/function | #99cc99
http://onto.fel.cvut.cz/data/avic-fmea/structuralelement_ndpbe-1 | http://onto.fel.cvut.cz/data/avic-fmea/function_pvgc-feeder-line-current-detection | http://onto.fel.cvut.cz/ontologies/fmea/avic-fmea-data-model/has-function | http://onto.fel.cvut.cz/data/avic-fmea/function_supply-ac-power | supply AC power | http://onto.fel.cvut.cz/ontologies/fmea/avic-fmea-data-model/function | #99cc99
http://onto.fel.cvut.cz/data/avic-fmea/structuralelement_ndpbe-2 | http://onto.fel.cvut.cz/data/avic-fmea/function_pvgc-feeder-line-current-detection | http://onto.fel.cvut.cz/ontologies/fmea/avic-fmea-data-model/has-function | http://onto.fel.cvut.cz/data/avic-fmea/function_control-and-protection-of-sav-generator | control and protection of SAV generator | http://onto.fel.cvut.cz/ontologies/fmea/avic-fmea-data-model/function | #99cc99
http://onto.fel.cvut.cz/data/avic-fmea/structuralelement_meqc | http://onto.fel.cvut.cz/data/avic-fmea/function_pvgc-over-voltage-protection | http://onto.fel.cvut.cz/ontologies/fmea/avic-fmea-data-model/has-function | http://onto.fel.cvut.cz/data/avic-fmea/function_grpe-on%2Foff-control | GRPE on/off control | http://onto.fel.cvut.cz/ontologies/fmea/avic-fmea-data-model/function | #99cc99
http://onto.fel.cvut.cz/data/avic-fmea/structuralelement_pbed | http://onto.fel.cvut.cz/data/avic-fmea/function_supply-ac-power | http://onto.fel.cvut.cz/ontologies/fmea/avic-fmea-data-model/has-function | http://onto.fel.cvut.cz/data/avic-fmea/function_on%2Foff-control-between-sav-generator-and-3-phase-ac-ess-bus | on/off control between SAV generator and 3-Phase AC ESS Bus | http://onto.fel.cvut.cz/ontologies/fmea/avic-fmea-data-model/function | #99cc99
http://onto.fel.cvut.cz/data/avic-fmea/structuralelement_pvgc | http://onto.fel.cvut.cz/data/avic-fmea/function_supply-ac-power | http://onto.fel.cvut.cz/ontologies/fmea/avic-fmea-data-model/has-function | http://onto.fel.cvut.cz/data/avic-fmea/function_recovery-control-of-sav-generator | recovery control of SAV generator | http://onto.fel.cvut.cz/ontologies/fmea/avic-fmea-data-model/function | #99cc99
http://onto.fel.cvut.cz/data/avic-fmea/structuralelement_sav-gcu | http://onto.fel.cvut.cz/data/avic-fmea/function_control-and-protection-of-sav-generator | http://onto.fel.cvut.cz/ontologies/fmea/avic-fmea-data-model/has-function | http://onto.fel.cvut.cz/data/avic-fmea/function_release-control-of-sav-generator | release control of SAV generator | http://onto.fel.cvut.cz/ontologies/fmea/avic-fmea-data-model/function | #99cc99
http://onto.fel.cvut.cz/data/avic-fmea/structuralelement_grpe-control-relay | http://onto.fel.cvut.cz/data/avic-fmea/function_grpe-on%2Foff-control | http://onto.fel.cvut.cz/ontologies/fmea/avic-fmea-data-model/has-function | http://onto.fel.cvut.cz/data/avic-fmea/function_sav-automatic-release-control | SAV automatic release control | http://onto.fel.cvut.cz/ontologies/fmea/avic-fmea-data-model/function | #99cc99
http://onto.fel.cvut.cz/data/avic-fmea/structuralelement_grpe | http://onto.fel.cvut.cz/data/avic-fmea/function_on%2Foff-control-between-sav-generator-and-3-phase-ac-ess-bus | http://onto.fel.cvut.cz/ontologies/fmea/avic-fmea-data-model/has-function | http://onto.fel.cvut.cz/data/avic-fmea/function_sav-heating-power-supply-on%2Foff-control | SAV heating power supply on/off control | http://onto.fel.cvut.cz/ontologies/fmea/avic-fmea-data-model/function | #99cc99
http://onto.fel.cvut.cz/data/avic-fmea/structuralelement_sav-recovery-control-panel | http://onto.fel.cvut.cz/data/avic-fmea/function_recovery-control-of-sav-generator | http://onto.fel.cvut.cz/ontologies/fmea/avic-fmea-data-model/has-function | http://onto.fel.cvut.cz/data/avic-fmea/function_sav-manual-release-control | SAV manual release control | http://onto.fel.cvut.cz/ontologies/fmea/avic-fmea-data-model/function | #99cc99
http://onto.fel.cvut.cz/data/avic-fmea/structuralelement_actuator | http://onto.fel.cvut.cz/data/avic-fmea/function_release-control-of-sav-generator | http://onto.fel.cvut.cz/ontologies/fmea/avic-fmea-data-model/has-function | http://onto.fel.cvut.cz/data/avic-fmea/function_sav-reset-control | SAV reset control | http://onto.fel.cvut.cz/ontologies/fmea/avic-fmea-data-model/function | #99cc99
http://onto.fel.cvut.cz/data/avic-fmea/structuralelement_peuc | http://onto.fel.cvut.cz/data/avic-fmea/function_sav-automatic-release-control | http://onto.fel.cvut.cz/ontologies/fmea/avic-fmea-data-model/has-function | http://onto.fel.cvut.cz/data/avic-fmea/function_supply-ac-power-under-emergency-power-supply-condition | supply AC power under emergency power supply condition | http://onto.fel.cvut.cz/ontologies/fmea/avic-fmea-data-model/function | #99cc99
http://onto.fel.cvut.cz/data/avic-fmea/structuralelement_sav-heating-control-relay | http://onto.fel.cvut.cz/data/avic-fmea/function_sav-heating-power-supply-on%2Foff-control | http://onto.fel.cvut.cz/ontologies/fmea/avic-fmea-data-model/has-function | http://onto.fel.cvut.cz/data/avic-fmea/function_supply-single-phase-ac-power | supply single phase AC power | http://onto.fel.cvut.cz/ontologies/fmea/avic-fmea-data-model/function | #99cc99
http://onto.fel.cvut.cz/data/avic-fmea/structuralelement_sav-manual-release-control-switch | http://onto.fel.cvut.cz/data/avic-fmea/function_sav-manual-release-control | http://onto.fel.cvut.cz/ontologies/fmea/avic-fmea-data-model/has-function | http://onto.fel.cvut.cz/data/avic-fmea/function_provide-control-and-protection-for-bqt-start-and-power-generation-system | provide control and protection for BQT start and power generation system | http://onto.fel.cvut.cz/ontologies/fmea/avic-fmea-data-model/function | #99cc99
http://onto.fel.cvut.cz/data/avic-fmea/structuralelement_sav-reset-switch | http://onto.fel.cvut.cz/data/avic-fmea/function_sav-reset-control | http://onto.fel.cvut.cz/ontologies/fmea/avic-fmea-data-model/has-function | http://onto.fel.cvut.cz/data/avic-fmea/function_supply-ac-power-and-apu-starting-torque | supply AC power and APU starting torque | http://onto.fel.cvut.cz/ontologies/fmea/avic-fmea-data-model/function | #99cc99
http://onto.fel.cvut.cz/data/avic-fmea/structuralelement_sav-generator | http://onto.fel.cvut.cz/data/avic-fmea/function_supply-ac-power-under-emergency-power-supply-condition | http://onto.fel.cvut.cz/ontologies/fmea/avic-fmea-data-model/has-function | http://onto.fel.cvut.cz/data/avic-fmea/failuremode_failure-of-automati-c-release-thread-tube-in-the-actuator | Failure of automati c release thread tube in the actuator | http://onto.fel.cvut.cz/ontologies/fmea/avic-fmea-data-model/failure-mode | #B44444 | 0.00525 | 1.968 | 53.2766
http://onto.fel.cvut.cz/data/avic-fmea/structuralelement_static-inverter | http://onto.fel.cvut.cz/data/avic-fmea/function_supply-single-phase-ac-power | http://onto.fel.cvut.cz/ontologies/fmea/avic-fmea-data-model/has-function | http://onto.fel.cvut.cz/data/avic-fmea/failuremode_failure-of-manual-release-thread-tube-in-the-actuator | Failure of manual release thread tube in the actuator | http://onto.fel.cvut.cz/ontologies/fmea/avic-fmea-data-model/failure-mode | #804444 | 4.5e-07 | 1.0003 | 1.016
http://onto.fel.cvut.cz/data/avic-fmea/structuralelement_sqep | http://onto.fel.cvut.cz/data/avic-fmea/function_provide-control-and-protection-for-bqt-start-and-power-generation-system | http://onto.fel.cvut.cz/ontologies/fmea/avic-fmea-data-model/has-function | http://onto.fel.cvut.cz/data/avic-fmea/failuremode_sav-cannot-be-released-due-to-actuator-upper-lock-failure | SAV cannot be released due to actuator upper lock failure | http://onto.fel.cvut.cz/ontologies/fmea/avic-fmea-data-model/failure-mode | #8A4444 | 0.00039 | 1.1951 | 11.5368
http://onto.fel.cvut.cz/data/avic-fmea/structuralelement_psf | http://onto.fel.cvut.cz/data/avic-fmea/function_supply-ac-power-and-apu-starting-torque | http://onto.fel.cvut.cz/ontologies/fmea/avic-fmea-data-model/has-function | http://onto.fel.cvut.cz/data/avic-fmea/failuremode_sav-cannot-be-released-due-to-actuator-failure | SAV cannot be released due to actuator failure | http://onto.fel.cvut.cz/ontologies/fmea/avic-fmea-data-model/failure-mode | #8A4444 | 0.000383 | 1.1924 | 11.3887
http://onto.fel.cvut.cz/data/avic-fmea/function_pbed-and-left-engine-mechanical-tripping-control | http://onto.fel.cvut.cz/data/avic-fmea/failuremode_pbed-manual-tripping-switch-is-closed-due-to-failure | http://onto.fel.cvut.cz/ontologies/fmea/avic-fmea-data-model/has-failure-mode | http://onto.fel.cvut.cz/data/avic-fmea/failuremode_faulty-control-and-protection-of-apbe-for-pvgc | Faulty control and protection of APBE for PVGC | http://onto.fel.cvut.cz/ontologies/fmea/avic-fmea-data-model/failure-mode | #834444 | 9.11e-05 | 1.0559 | 4.0173
http://onto.fel.cvut.cz/data/avic-fmea/function_pbed-and-left-engine-mechanical-tripping-control | http://onto.fel.cvut.cz/data/avic-fmea/failuremode_pbed-manual-tripping-switch-is-opened-due-to-failure | http://onto.fel.cvut.cz/ontologies/fmea/avic-fmea-data-model/has-failure-mode | http://onto.fel.cvut.cz/data/avic-fmea/failuremode_eqw-is-closed-due-to-failure | EQW is closed due to failure | http://onto.fel.cvut.cz/ontologies/fmea/avic-fmea-data-model/failure-mode | #804444 | 2.77e-05 | 1.018 | 1.9706
http://onto.fel.cvut.cz/data/avic-fmea/function_pbed-and-r-ac-bus-on%2Foff-control | http://onto.fel.cvut.cz/data/avic-fmea/failuremode_eqw-is-disconne-ct-due-to-failure | http://onto.fel.cvut.cz/ontologies/fmea/avic-fmea-data-model/has-failure-mode | http://onto.fel.cvut.cz/data/avic-fmea/failuremode_eqw-is-disconnect-due-to-failure | EQW is disconnect due to failure | http://onto.fel.cvut.cz/ontologies/fmea/avic-fmea-data-model/failure-mode | #804444 | 4.62e-06 | 1.0031 | 1.1654
http://onto.fel.cvut.cz/data/avic-fmea/function_pbed-and-r-ac-bus-on%2Foff-control | http://onto.fel.cvut.cz/data/avic-fmea/failuremode_rbd-is-closed-due-to-failure | http://onto.fel.cvut.cz/ontologies/fmea/avic-fmea-data-model/has-failure-mode | http://onto.fel.cvut.cz/data/avic-fmea/failuremode_faulty-control-and-protection-of-grfs-for-pbed | Faulty control and protection of GRFS for PBED | http://onto.fel.cvut.cz/ontologies/fmea/avic-fmea-data-model/failure-mode | #834444 | 9.11e-05 | 1.0559 | 4.0173
http://onto.fel.cvut.cz/data/avic-fmea/function_pbed-control-and-protection | http://onto.fel.cvut.cz/data/avic-fmea/failuremode_faulty-control-and-protection-of-grfs-for-pbed | http://onto.fel.cvut.cz/ontologies/fmea/avic-fmea-data-model/has-failure-mode | http://onto.fel.cvut.cz/data/avic-fmea/failuremode_grpe-is-closed-due-to-failure | GRPE is closed due to failure | http://onto.fel.cvut.cz/ontologies/fmea/avic-fmea-data-model/failure-mode | #804444 | 7.5e-06 | 1.005 | 1.2678
http://onto.fel.cvut.cz/data/avic-fmea/function_pbed-feeder-line-current-detection | http://onto.fel.cvut.cz/data/avic-fmea/failuremode_current-detection-failure-of-current-transformer | http://onto.fel.cvut.cz/ontologies/fmea/avic-fmea-data-model/has-failure-mode | http://onto.fel.cvut.cz/data/avic-fmea/failuremode_meqc-malfunction | MEQC malfunction | http://onto.fel.cvut.cz/ontologies/fmea/avic-fmea-data-model/failure-mode | #804444 | 1.33e-05 | 1.0087 | 1.4724
http://onto.fel.cvut.cz/data/avic-fmea/function_pbed-over-voltage-protection | http://onto.fel.cvut.cz/data/avic-fmea/failuremode_pecu-malfunction | http://onto.fel.cvut.cz/ontologies/fmea/avic-fmea-data-model/has-failure-mode | http://onto.fel.cvut.cz/data/avic-fmea/failuremode_pbed-cannot-supply-ac-power | PBED cannot supply AC power | http://onto.fel.cvut.cz/ontologies/fmea/avic-fmea-data-model/failure-mode | #854444 | 0.000162 | 1.0939 | 6.0721
http://onto.fel.cvut.cz/data/avic-fmea/function_psf-feeder-line-current-detection | http://onto.fel.cvut.cz/data/avic-fmea/failuremode_current-detection-failure-of-current-transformer | http://onto.fel.cvut.cz/ontologies/fmea/avic-fmea-data-model/has-failure-mode | http://onto.fel.cvut.cz/data/avic-fmea/failuremode_pecu-malfunction | PECU malfunction | http://onto.fel.cvut.cz/ontologies/fmea/avic-fmea-data-model/failure-mode | #804444 | 1.33e-05 | 1.0087 | 1.4724
http://onto.fel.cvut.cz/data/avic-fmea/function_pvgc-and-l-ac-bus-on%2Foff-control | http://onto.fel.cvut.cz/data/avic-fmea/failuremode_eqw-is-closed-due-to-failure | http://onto.fel.cvut.cz/ontologies/fmea/avic-fmea-data-model/has-failure-mode | http://onto.fel.cvut.cz/data/avic-fmea/failuremode_peuc-airspeed-signal-detection-failure | PEUC airspeed signal detection failure | http://onto.fel.cvut.cz/ontologies/fmea/avic-fmea-data-model/failure-mode | #8A4444 | 0.000375 | 1.1892 | 11.2181
http://onto.fel.cvut.cz/data/avic-fmea/function_pvgc-and-l-ac-bus-on%2Foff-control | http://onto.fel.cvut.cz/data/avic-fmea/failuremode_eqw-is-disconnect-due-to-failure | http://onto.fel.cvut.cz/ontologies/fmea/avic-fmea-data-model/has-failure-mode | http://onto.fel.cvut.cz/data/avic-fmea/failuremode_peuc-malfunction | PEUC malfunction | http://onto.fel.cvut.cz/ontologies/fmea/avic-fmea-data-model/failure-mode | #804444 | 1.95e-05 | 1.0128 | 1.6886
http://onto.fel.cvut.cz/data/avic-fmea/function_pvgc-and-l-ac-bus-on%2Foff-control | http://onto.fel.cvut.cz/data/avic-fmea/failuremode_pbed-control-switch-is-closed-due-to-failure | http://onto.fel.cvut.cz/ontologies/fmea/avic-fmea-data-model/has-failure-mode | http://onto.fel.cvut.cz/data/avic-fmea/failuremode_peuc-mistakenly-detects-that-agc-is-closed | PEUC mistakenly detects that AGC is closed | http://onto.fel.cvut.cz/ontologies/fmea/avic-fmea-data-model/failure-mode | #884444 | 0.000285 | 1.1518 | 9.1981
http://onto.fel.cvut.cz/data/avic-fmea/function_pvgc-and-l-ac-bus-on%2Foff-control | http://onto.fel.cvut.cz/data/avic-fmea/failuremode_pvgc-control-switch-is-closed-due-to-failure | http://onto.fel.cvut.cz/ontologies/fmea/avic-fmea-data-model/has-failure-mode | http://onto.fel.cvut.cz/data/avic-fmea/failuremode_peuc-mistakenly-detects-that-aircraft-is-on-ground | PEUC mistakenly detects that aircraft is on ground | http://onto.fel.cvut.cz/ontologies/fmea/avic-fmea-data-model/failure-mode | #1004444 | 0.048 | 3.3701 | 129
http://onto.fel.cvut.cz/data/avic-fmea/function_pvgc-and-l-ac-bus-on%2Foff-control | http://onto.fel.cvut.cz/data/avic-fmea/failuremode_pbed-control-switch-is-disconnected-due-to-failure | http://onto.fel.cvut.cz/ontologies/fmea/avic-fmea-data-model/has-failure-mode | http://onto.fel.cvut.cz/data/avic-fmea/failuremode_peuc-mistakenly-detects-that-eqw-is-closed | PEUC mistakenly detects that EQW is closed | http://onto.fel.cvut.cz/ontologies/fmea/avic-fmea-data-model/failure-mode | #884444 | 0.000285 | 1.1518 | 9.1981
http://onto.fel.cvut.cz/data/avic-fmea/function_pvgc-and-l-ac-bus-on%2Foff-control | http://onto.fel.cvut.cz/data/avic-fmea/failuremode_pvgc-control-switch-is-disconnected-due-to-failure | http://onto.fel.cvut.cz/ontologies/fmea/avic-fmea-data-model/has-failure-mode | http://onto.fel.cvut.cz/data/avic-fmea/failuremode_peuc-mistakenly-detects-that-rbd-is-closed | PEUC mistakenly detects that RBD is closed | http://onto.fel.cvut.cz/ontologies/fmea/avic-fmea-data-model/failure-mode | #884444 | 0.000285 | 1.1518 | 9.1981
http://onto.fel.cvut.cz/data/avic-fmea/function_pvgc-and-left-engine-mechanical-tripping-control | http://onto.fel.cvut.cz/data/avic-fmea/failuremode_pvgc-manual-tripping-switch-is-closed-due-to-failure | http://onto.fel.cvut.cz/ontologies/fmea/avic-fmea-data-model/has-failure-mode | http://onto.fel.cvut.cz/data/avic-fmea/failuremode_psf-apu-start-malfunction | PSF APU start malfunction | http://onto.fel.cvut.cz/ontologies/fmea/avic-fmea-data-model/failure-mode | #814444 | 5.1e-05 | 1.0324 | 2.7492
http://onto.fel.cvut.cz/data/avic-fmea/function_pvgc-and-left-engine-mechanical-tripping-control | http://onto.fel.cvut.cz/data/avic-fmea/failuremode_pvgc-manual-tripping-switch-is-opened-due-to-failure | http://onto.fel.cvut.cz/ontologies/fmea/avic-fmea-data-model/has-failure-mode | http://onto.fel.cvut.cz/data/avic-fmea/failuremode_psf-power-supply-malfunction | PSF power supply malfunction | http://onto.fel.cvut.cz/ontologies/fmea/avic-fmea-data-model/failure-mode | #824444 | 6.66e-05 | 1.0417 | 3.2527
http://onto.fel.cvut.cz/data/avic-fmea/function_pvgc-control-and-protection | http://onto.fel.cvut.cz/data/avic-fmea/failuremode_faulty-control-and-protection-of-apbe-for-pvgc | http://onto.fel.cvut.cz/ontologies/fmea/avic-fmea-data-model/has-failure-mode | http://onto.fel.cvut.cz/data/avic-fmea/failuremode_pvgc-cannot-supply-ac-power | PVGC cannot supply AC power | http://onto.fel.cvut.cz/ontologies/fmea/avic-fmea-data-model/failure-mode | #854444 | 0.000162 | 1.0939 | 6.0721
http://onto.fel.cvut.cz/data/avic-fmea/function_pvgc-feeder-line-current-detection | http://onto.fel.cvut.cz/data/avic-fmea/failuremode_current-detection-failure-of-current-transformer | http://onto.fel.cvut.cz/ontologies/fmea/avic-fmea-data-model/has-failure-mode | http://onto.fel.cvut.cz/data/avic-fmea/failuremode_eqw-is-disconne-ct-due-to-failure | EQW is disconne ct due to failure | http://onto.fel.cvut.cz/ontologies/fmea/avic-fmea-data-model/failure-mode | #804444 | 4.62e-06 | 1.0031 | 1.1654
http://onto.fel.cvut.cz/data/avic-fmea/function_pvgc-over-voltage-protection | http://onto.fel.cvut.cz/data/avic-fmea/failuremode_meqc-malfunction | http://onto.fel.cvut.cz/ontologies/fmea/avic-fmea-data-model/has-failure-mode | http://onto.fel.cvut.cz/data/avic-fmea/failuremode_rbd-is-closed-due-to-failure | RBD is closed due to failure | http://onto.fel.cvut.cz/ontologies/fmea/avic-fmea-data-model/failure-mode | #804444 | 2.77e-05 | 1.018 | 1.9706
http://onto.fel.cvut.cz/data/avic-fmea/function_supply-ac-power | http://onto.fel.cvut.cz/data/avic-fmea/failuremode_pbed-cannot-supply-ac-power | http://onto.fel.cvut.cz/ontologies/fmea/avic-fmea-data-model/has-failure-mode | http://onto.fel.cvut.cz/data/avic-fmea/failuremode_recovery-control-panel-recovers-sav-without-comman-d | Recovery control panel recovers SAV without comman d | http://onto.fel.cvut.cz/ontologies/fmea/avic-fmea-data-model/failure-mode | #814444 | 5.7e-05 | 1.036 | 2.9445
http://onto.fel.cvut.cz/data/avic-fmea/function_supply-ac-power | http://onto.fel.cvut.cz/data/avic-fmea/failuremode_pvgc-cannot-supply-ac-power | http://onto.fel.cvut.cz/ontologies/fmea/avic-fmea-data-model/has-failure-mode | http://onto.fel.cvut.cz/data/avic-fmea/failuremode_grpe-control-relay-is-closed-due-to-failure | GRPE control relay is closed due to failure | http://onto.fel.cvut.cz/ontologies/fmea/avic-fmea-data-model/failure-mode | #804444 | 1.78e-06 | 1.0012 | 1.0638
http://onto.fel.cvut.cz/data/avic-fmea/function_control-and-protection-of-sav-generator | http://onto.fel.cvut.cz/data/avic-fmea/failuremode_sav-gcu-failure-occurs-to-sav-generator-excitation | http://onto.fel.cvut.cz/ontologies/fmea/avic-fmea-data-model/has-failure-mode | http://onto.fel.cvut.cz/data/avic-fmea/failuremode_sav-heating-control-relay-is-closed-due-to-failure | SAV heating control relay is closed due to failure | http://onto.fel.cvut.cz/ontologies/fmea/avic-fmea-data-model/failure-mode | #814444 | 3.36e-05 | 1.0217 | 2.1709
http://onto.fel.cvut.cz/data/avic-fmea/function_control-and-protection-of-sav-generator | http://onto.fel.cvut.cz/data/avic-fmea/failuremode_sav-gcu-malfunction-%28detectable-via-bit%29 | http://onto.fel.cvut.cz/ontologies/fmea/avic-fmea-data-model/has-failure-mode | http://onto.fel.cvut.cz/data/avic-fmea/failuremode_sav-heating-control-relay-is-opened-due-to-failure | SAV heating control relay is opened due to failure | http://onto.fel.cvut.cz/ontologies/fmea/avic-fmea-data-model/failure-mode | #814444 | 3.36e-05 | 1.0217 | 2.1709
http://onto.fel.cvut.cz/data/avic-fmea/function_control-and-protection-of-sav-generator | http://onto.fel.cvut.cz/data/avic-fmea/failuremode_sav-gcu-malfunction-%28undetectable-via-bit%29 | http://onto.fel.cvut.cz/ontologies/fmea/avic-fmea-data-model/has-failure-mode | http://onto.fel.cvut.cz/data/avic-fmea/failuremode_sav-heater-failure | SAV heater failure | http://onto.fel.cvut.cz/ontologies/fmea/avic-fmea-data-model/failure-mode | #804444 | 9e-07 | 1.0006 | 1.0322
http://onto.fel.cvut.cz/data/avic-fmea/function_grpe-on%2Foff-control | http://onto.fel.cvut.cz/data/avic-fmea/failuremode_grpe-control-relay-is-closed-due-to-failure | http://onto.fel.cvut.cz/ontologies/fmea/avic-fmea-data-model/has-failure-mode | http://onto.fel.cvut.cz/data/avic-fmea/failuremode_sav-gcu-failure-occurs-to-sav-generator-excitation | SAV GCU failure occurs to SAV generator excitation | http://onto.fel.cvut.cz/ontologies/fmea/avic-fmea-data-model/failure-mode | #804444 | 1.51e-06 | 1.001 | 1.0541
http://onto.fel.cvut.cz/data/avic-fmea/function_grpe-on%2Foff-control | http://onto.fel.cvut.cz/data/avic-fmea/failuremode_grpe-control-relay-is-disconnected-due-to-failure | http://onto.fel.cvut.cz/ontologies/fmea/avic-fmea-data-model/has-failure-mode | http://onto.fel.cvut.cz/data/avic-fmea/failuremode_sav-gearbox-failure | SAV gearbox failure | http://onto.fel.cvut.cz/ontologies/fmea/avic-fmea-data-model/failure-mode | #874444 | 0.000236 | 1.1298 | 8.0099
http://onto.fel.cvut.cz/data/avic-fmea/function_on%2Foff-control-between-sav-generator-and-3-phase-ac-ess-bus | http://onto.fel.cvut.cz/data/avic-fmea/failuremode_grpe-is-closed-due-to-failure | http://onto.fel.cvut.cz/ontologies/fmea/avic-fmea-data-model/has-failure-mode | http://onto.fel.cvut.cz/data/avic-fmea/failuremode_sav-generator-malfunction | SAV generator malfunction | http://onto.fel.cvut.cz/ontologies/fmea/avic-fmea-data-model/failure-mode | #C34444 | 0.00928 | 2.2526 | 68.646
http://onto.fel.cvut.cz/data/avic-fmea/function_on%2Foff-control-between-sav-generator-and-3-phase-ac-ess-bus | http://onto.fel.cvut.cz/data/avic-fmea/failuremode_grpe-is-disconnected-due-to-failure | http://onto.fel.cvut.cz/ontologies/fmea/avic-fmea-data-model/has-failure-mode | http://onto.fel.cvut.cz/data/avic-fmea/failuremode_sav-lever-failure | SAV lever failure | http://onto.fel.cvut.cz/ontologies/fmea/avic-fmea-data-model/failure-mode | #814444 | 5.8e-05 | 1.0366 | 2.9768
http://onto.fel.cvut.cz/data/avic-fmea/function_recovery-control-of-sav-generator | http://onto.fel.cvut.cz/data/avic-fmea/failuremode_recovery-control-panel-recovers-sav-without-comman-d | http://onto.fel.cvut.cz/ontologies/fmea/avic-fmea-data-model/has-failure-mode | http://onto.fel.cvut.cz/data/avic-fmea/failuremode_psf-complete-malfunction-due-to-sqep-failure | PSF complete malfunction due to SQEP failure | http://onto.fel.cvut.cz/ontologies/fmea/avic-fmea-data-model/failure-mode | #814444 | 5.87e-05 | 1.037 | 2.9994
http://onto.fel.cvut.cz/data/avic-fmea/function_release-control-of-sav-generator | http://onto.fel.cvut.cz/data/avic-fmea/failuremode_failure-of-automati-c-release-thread-tube-in-the-actuator | http://onto.fel.cvut.cz/ontologies/fmea/avic-fmea-data-model/has-failure-mode | http://onto.fel.cvut.cz/data/avic-fmea/failuremode_psf-unable-to-start-apu-due-to-sqep-failure | PSF unable to start APU due to SQEP failure | http://onto.fel.cvut.cz/ontologies/fmea/avic-fmea-data-model/failure-mode | #834444 | 9.27e-05 | 1.0568 | 4.0662
http://onto.fel.cvut.cz/data/avic-fmea/function_release-control-of-sav-generator | http://onto.fel.cvut.cz/data/avic-fmea/failuremode_failure-of-manual-release-thread-tube-in-the-actuator | http://onto.fel.cvut.cz/ontologies/fmea/avic-fmea-data-model/has-failure-mode | http://onto.fel.cvut.cz/data/avic-fmea/failuremode_psf-unable-to-supply-power-due-to-sqep-failure | PSF unable to supply power due to SQEP failure | http://onto.fel.cvut.cz/ontologies/fmea/avic-fmea-data-model/failure-mode | #804444 | 7.2e-06 | 1.0048 | 1.2572
http://onto.fel.cvut.cz/data/avic-fmea/function_release-control-of-sav-generator | http://onto.fel.cvut.cz/data/avic-fmea/failuremode_sav-cannot-be-released-due-to-actuator-upper-lock-failure | http://onto.fel.cvut.cz/ontologies/fmea/avic-fmea-data-model/has-failure-mode | http://onto.fel.cvut.cz/data/avic-fmea/failuremode_sqep-launches-warning-of-start-and-power-generatio-n-system | SQEP launches warning of start and power generatio n system | http://onto.fel.cvut.cz/ontologies/fmea/avic-fmea-data-model/failure-mode | #804444 | 8.48e-07 | 1.0006 | 1.0303
http://onto.fel.cvut.cz/data/avic-fmea/function_release-control-of-sav-generator | http://onto.fel.cvut.cz/data/avic-fmea/failuremode_sav-cannot-be-released-due-to-actuator-failure | http://onto.fel.cvut.cz/ontologies/fmea/avic-fmea-data-model/has-failure-mode | http://onto.fel.cvut.cz/data/avic-fmea/failuremode_sqep-wrong-control-of-psf-and-thus-entering-apu-start-mode | SQEP wrong control of PSF and thus entering APU start mode | http://onto.fel.cvut.cz/ontologies/fmea/avic-fmea-data-model/failure-mode | #804444 | 1.85e-08 | 1 | 1.0005
http://onto.fel.cvut.cz/data/avic-fmea/function_sav-automatic-release-control | http://onto.fel.cvut.cz/data/avic-fmea/failuremode_peuc-airspeed-signal-detection-failure | http://onto.fel.cvut.cz/ontologies/fmea/avic-fmea-data-model/has-failure-mode | http://onto.fel.cvut.cz/data/avic-fmea/failuremode_sqep-wrong-control-of-psf-and-thus-entering-power-generatio-n-mode | SQEP wrong control of PSF and thus entering power generatio n mode | http://onto.fel.cvut.cz/ontologies/fmea/avic-fmea-data-model/failure-mode | #804444 | 3.07e-08 | 1 | 1.0009
http://onto.fel.cvut.cz/data/avic-fmea/function_sav-automatic-release-control | http://onto.fel.cvut.cz/data/avic-fmea/failuremode_peuc-malfunction | http://onto.fel.cvut.cz/ontologies/fmea/avic-fmea-data-model/has-failure-mode | http://onto.fel.cvut.cz/data/avic-fmea/failuremode_static-inverter-unable-to-supply-ac-power | Static inverter unable to supply AC power | http://onto.fel.cvut.cz/ontologies/fmea/avic-fmea-data-model/failure-mode | #824444 | 8.2e-05 | 1.0507 | 3.7369
http://onto.fel.cvut.cz/data/avic-fmea/function_sav-automatic-release-control | http://onto.fel.cvut.cz/data/avic-fmea/failuremode_peuc-mistakenly-detects-that-agc-is-closed | http://onto.fel.cvut.cz/ontologies/fmea/avic-fmea-data-model/has-failure-mode | http://onto.fel.cvut.cz/data/avic-fmea/failuremode_abnormal-comman-d-of-sav-reset-switch | Abnormal comman d of SAV reset switch | http://onto.fel.cvut.cz/ontologies/fmea/avic-fmea-data-model/failure-mode | #9A4444 | 0.00145 | 1.4853 | 27.2076
http://onto.fel.cvut.cz/data/avic-fmea/function_sav-automatic-release-control | http://onto.fel.cvut.cz/data/avic-fmea/failuremode_peuc-mistakenly-detects-that-aircraft-is-on-ground | http://onto.fel.cvut.cz/ontologies/fmea/avic-fmea-data-model/has-failure-mode | http://onto.fel.cvut.cz/data/avic-fmea/failuremode_pbed-control-switch-is-closed-due-to-failure | PBED control switch is closed due to failure | http://onto.fel.cvut.cz/ontologies/fmea/avic-fmea-data-model/failure-mode | #804444 | 9.06e-07 | 1.0006 | 1.0324
http://onto.fel.cvut.cz/data/avic-fmea/function_sav-automatic-release-control | http://onto.fel.cvut.cz/data/avic-fmea/failuremode_peuc-mistakenly-detects-that-eqw-is-closed | http://onto.fel.cvut.cz/ontologies/fmea/avic-fmea-data-model/has-failure-mode | http://onto.fel.cvut.cz/data/avic-fmea/failuremode_pbed-manual-tripping-switch-is-closed-due-to-failure | PBED manual tripping switch is closed due to failure | http://onto.fel.cvut.cz/ontologies/fmea/avic-fmea-data-model/failure-mode | #804444 | 3.02e-07 | 1.0002 | 1.0107
http://onto.fel.cvut.cz/data/avic-fmea/function_sav-automatic-release-control | http://onto.fel.cvut.cz/data/avic-fmea/failuremode_peuc-mistakenly-detects-that-rbd-is-closed | http://onto.fel.cvut.cz/ontologies/fmea/avic-fmea-data-model/has-failure-mode | http://onto.fel.cvut.cz/data/avic-fmea/failuremode_pbed-manual-tripping-switch-is-opened-due-to-failure | PBED manual tripping switch is opened due to failure | http://onto.fel.cvut.cz/ontologies/fmea/avic-fmea-data-model/failure-mode | #AF4444 | 0.00423 | 1.872 | 48.0912
http://onto.fel.cvut.cz/data/avic-fmea/function_sav-heating-power-supply-on%2Foff-control | http://onto.fel.cvut.cz/data/avic-fmea/failuremode_sav-heating-control-relay-is-closed-due-to-failure | http://onto.fel.cvut.cz/ontologies/fmea/avic-fmea-data-model/has-failure-mode | http://onto.fel.cvut.cz/data/avic-fmea/failuremode_pvgc-control-switch-is-closed-due-to-failure | PVGC control switch is closed due to failure | http://onto.fel.cvut.cz/ontologies/fmea/avic-fmea-data-model/failure-mode | #804444 | 9.06e-07 | 1.0006 | 1.0324
http://onto.fel.cvut.cz/data/avic-fmea/function_sav-heating-power-supply-on%2Foff-control | http://onto.fel.cvut.cz/data/avic-fmea/failuremode_sav-heating-control-relay-is-opened-due-to-failure | http://onto.fel.cvut.cz/ontologies/fmea/avic-fmea-data-model/has-failure-mode | http://onto.fel.cvut.cz/data/avic-fmea/failuremode_pvgc-manual-tripping-switch-is-closed-due-to-failure | PVGC manual tripping switch is closed due to failure | http://onto.fel.cvut.cz/ontologies/fmea/avic-fmea-data-model/failure-mode | #804444 | 3.02e-07 | 1.0002 | 1.0107
http://onto.fel.cvut.cz/data/avic-fmea/function_sav-manual-release-control | http://onto.fel.cvut.cz/data/avic-fmea/failuremode_sav-manual-release-switch-is-closed-due-to-failure | http://onto.fel.cvut.cz/ontologies/fmea/avic-fmea-data-model/has-failure-mode | http://onto.fel.cvut.cz/data/avic-fmea/failuremode_pvgc-manual-tripping-switch-is-opened-due-to-failure | PVGC manual tripping switch is opened due to failure | http://onto.fel.cvut.cz/ontologies/fmea/avic-fmea-data-model/failure-mode | #AF4444 | 0.00423 | 1.872 | 48.0912
http://onto.fel.cvut.cz/data/avic-fmea/function_sav-manual-release-control | http://onto.fel.cvut.cz/data/avic-fmea/failuremode_sav-manual-release-switch-is-disconnected-due-to-failure | http://onto.fel.cvut.cz/ontologies/fmea/avic-fmea-data-model/has-failure-mode | http://onto.fel.cvut.cz/data/avic-fmea/failuremode_sav-manual-release-switch-is-closed-due-to-failure | SAV manual release switch is closed due to failure | http://onto.fel.cvut.cz/ontologies/fmea/avic-fmea-data-model/failure-mode | #804444 | 3.02e-07 | 1.0002 | 1.0107
http://onto.fel.cvut.cz/data/avic-fmea/function_sav-reset-control | http://onto.fel.cvut.cz/data/avic-fmea/failuremode_abnormal-comman-d-of-sav-reset-switch | http://onto.fel.cvut.cz/ontologies/fmea/avic-fmea-data-model/has-failure-mode | http://onto.fel.cvut.cz/data/avic-fmea/failuremode_grpe-is-disconnected-due-to-failure | GRPE is disconnected due to failure | http://onto.fel.cvut.cz/ontologies/fmea/avic-fmea-data-model/failure-mode | #B44444 | 0.00525 | 1.968 | 53.2766
http://onto.fel.cvut.cz/data/avic-fmea/function_supply-ac-power-under-emergency-power-supply-condition | http://onto.fel.cvut.cz/data/avic-fmea/failuremode_sav-heater-failure | http://onto.fel.cvut.cz/ontologies/fmea/avic-fmea-data-model/has-failure-mode | http://onto.fel.cvut.cz/data/avic-fmea/failuremode_grpe-control-relay-is-disconnected-due-to-failure | GRPE control relay is disconnected due to failure | http://onto.fel.cvut.cz/ontologies/fmea/avic-fmea-data-model/failure-mode | #9B4444 | 0.0016 | 1.5149 | 28.8073
http://onto.fel.cvut.cz/data/avic-fmea/function_supply-ac-power-under-emergency-power-supply-condition | http://onto.fel.cvut.cz/data/avic-fmea/failuremode_sav-gearbox-failure | http://onto.fel.cvut.cz/ontologies/fmea/avic-fmea-data-model/has-failure-mode | http://onto.fel.cvut.cz/data/avic-fmea/failuremode_sav-gcu-malfunction-%28detectable-via-bit%29 | SAV GCU malfunction (detectable via BIT) | http://onto.fel.cvut.cz/ontologies/fmea/avic-fmea-data-model/failure-mode | #804444 | 3.93e-06 | 1.0026 | 1.1408
http://onto.fel.cvut.cz/data/avic-fmea/function_supply-ac-power-under-emergency-power-supply-condition | http://onto.fel.cvut.cz/data/avic-fmea/failuremode_sav-generator-malfunction | http://onto.fel.cvut.cz/ontologies/fmea/avic-fmea-data-model/has-failure-mode | http://onto.fel.cvut.cz/data/avic-fmea/failuremode_sav-gcu-malfunction-%28undetectable-via-bit%29 | SAV GCU malfunction (undetectable via BIT) | http://onto.fel.cvut.cz/ontologies/fmea/avic-fmea-data-model/failure-mode | #9E4444 | 0.00191 | 1.5711 | 31.8443
http://onto.fel.cvut.cz/data/avic-fmea/function_supply-ac-power-under-emergency-power-supply-condition | http://onto.fel.cvut.cz/data/avic-fmea/failuremode_sav-lever-failure | http://onto.fel.cvut.cz/ontologies/fmea/avic-fmea-data-model/has-failure-mode | http://onto.fel.cvut.cz/data/avic-fmea/failuremode_pbed-control-switch-is-disconnected-due-to-failure | PBED control switch is disconnected due to failure | http://onto.fel.cvut.cz/ontologies/fmea/avic-fmea-data-model/failure-mode | #804444 | 3.02e-07 | 1.0002 | 1.0107
http://onto.fel.cvut.cz/data/avic-fmea/function_supply-single-phase-ac-power | http://onto.fel.cvut.cz/data/avic-fmea/failuremode_static-inverter-unable-to-supply-ac-power | http://onto.fel.cvut.cz/ontologies/fmea/avic-fmea-data-model/has-failure-mode | http://onto.fel.cvut.cz/data/avic-fmea/failuremode_pvgc-control-switch-is-disconnected-due-to-failure | PVGC control switch is disconnected due to failure | http://onto.fel.cvut.cz/ontologies/fmea/avic-fmea-data-model/failure-mode | #804444 | 3.02e-07 | 1.0002 | 1.0107
http://onto.fel.cvut.cz/data/avic-fmea/function_provide-control-and-protection-for-bqt-start-and-power-generation-system | http://onto.fel.cvut.cz/data/avic-fmea/failuremode_psf-complete-malfunction-due-to-sqep-failure | http://onto.fel.cvut.cz/ontologies/fmea/avic-fmea-data-model/has-failure-mode | http://onto.fel.cvut.cz/data/avic-fmea/failuremode_sav-manual-release-switch-is-disconnected-due-to-failure | SAV manual release switch is disconnected due to failure | http://onto.fel.cvut.cz/ontologies/fmea/avic-fmea-data-model/failure-mode | #874444 | 0.000242 | 1.1326 | 8.1591
http://onto.fel.cvut.cz/data/avic-fmea/function_provide-control-and-protection-for-bqt-start-and-power-generation-system | http://onto.fel.cvut.cz/data/avic-fmea/failuremode_psf-unable-to-start-apu-due-to-sqep-failure | http://onto.fel.cvut.cz/ontologies/fmea/avic-fmea-data-model/has-failure-mode | http://onto.fel.cvut.cz/data/avic-fmea/failuremode_current-detection-failure-of-current-transformer | Current detection failure of current transformer | http://onto.fel.cvut.cz/ontologies/fmea/avic-fmea-data-model/failure-mode | #804444 | 4.94e-09 | 1 | 1
http://onto.fel.cvut.cz/data/avic-fmea/function_provide-control-and-protection-for-bqt-start-and-power-generation-system | http://onto.fel.cvut.cz/data/avic-fmea/failuremode_psf-unable-to-supply-power-due-to-sqep-failure | http://onto.fel.cvut.cz/ontologies/fmea/avic-fmea-data-model/has-failure-mode |  |  |  |  | 4.94e-09 | 1
http://onto.fel.cvut.cz/data/avic-fmea/function_provide-control-and-protection-for-bqt-start-and-power-generation-system | http://onto.fel.cvut.cz/data/avic-fmea/failuremode_sqep-launches-warning-of-start-and-power-generatio-n-system | http://onto.fel.cvut.cz/ontologies/fmea/avic-fmea-data-model/has-failure-mode |  |  |  |  | 0.048 | 3.3701
http://onto.fel.cvut.cz/data/avic-fmea/function_provide-control-and-protection-for-bqt-start-and-power-generation-system | http://onto.fel.cvut.cz/data/avic-fmea/failuremode_sqep-wrong-control-of-psf-and-thus-entering-apu-start-mode | http://onto.fel.cvut.cz/ontologies/fmea/avic-fmea-data-model/has-failure-mode
http://onto.fel.cvut.cz/data/avic-fmea/function_provide-control-and-protection-for-bqt-start-and-power-generation-system | http://onto.fel.cvut.cz/data/avic-fmea/failuremode_sqep-wrong-control-of-psf-and-thus-entering-power-generatio-n-mode | http://onto.fel.cvut.cz/ontologies/fmea/avic-fmea-data-model/has-failure-mode
http://onto.fel.cvut.cz/data/avic-fmea/function_supply-ac-power-and-apu-starting-torque | http://onto.fel.cvut.cz/data/avic-fmea/failuremode_psf-apu-start-malfunction | http://onto.fel.cvut.cz/ontologies/fmea/avic-fmea-data-model/has-failure-mode
http://onto.fel.cvut.cz/data/avic-fmea/function_supply-ac-power-and-apu-starting-torque | http://onto.fel.cvut.cz/data/avic-fmea/failuremode_psf-power-supply-malfunction | http://onto.fel.cvut.cz/ontologies/fmea/avic-fmea-data-model/has-failure-mode